## CNC 1
| „Rozšírenie portfólia služieb spoločnosti orientovaných na koncových zákazníkov“ |  |  |  | Ponúknutá hodnota (uchádzač vyplní ním ponúknuté technické parametre)
Hlavné technické údaje | Digitálna priemyselná tlačiareň | Rozlíšenie | min. | skutočných 980 dpi
|  | Model miešaných farieb | požadované | CMYK
|  | Dopnkové farby | požadované | biela
|  | Glossy mód | požadované | áno
|  | maximálna tlačová šírka | min. | 200cm
|  | maximálna Rýchlosť tlače | min. | 200m2/hod
|  | maximálna hrúbka potlačiteľného média | min. | 40 mm
|  | maximálna váha potlačiteľného média | min. | 45 kg
|  | schopnosť tlače na rolový materiál s automatickým navíjaním | požadované | áno
|  | skopnosť tlače na sklo | požadované | áno
|  | zdravotná nezávadonosť pri použití v interiéri | požadované | áno
|  | dĺžka materiálu | požadované | neobmedzená
|  | Certifikácia atrament | bez VOC ( bez prchavých látok), European Toy Standard EN 71, Nordic Swan Ecolabel, AgBB ( alebo ekvivalent)
| Software | Caldera ( alebo ekvivalent) vrátane PC | požadované | áno
|  | Ovládací panel | požadované | áno
Doplnkové položky súvisiace s obstaraním predmetu zákazky |  | Doprava na miesto realizácie vrátane balného | požadované | áno
|  | Zapojenie, inštalácia a testovanie | požadované | áno
|  | Zaškolenie obsluhy | požadované | áno
V ______________, dňa ________________
_______________________________
meno a priezvisko